## Sheet1
工程报价单
工程名称： | 主车间一楼平台天面防水改造项目 |  |  |  | 日期
报价方： |  |  |  | 询价方： | 广东新华印刷有限公司
联系人： |  |  |  | 联系人：
手 机： |  |  |  | 手 机：
序号 | 项目名称 | 单位 | 数量 | 单价 | 金额 | 备注
1 | 拆除天面原有房(2.85*5*3.5米共计49.88立方）及废弃水泥座 | 宗 | 1 |  | 0
2 | 楼面隔热砖拆除21.2*48米 | m² | 1017.6 |  | 0
3 | 铲除原防水层 | m² | 1017.6 |  | 0
4 | 铲除原水泥砂浆层及表面处理 | m² | 1017.6 |  | 0
5 | 楼面铺设（4厘*20公分孔距*1米*2米）钢丝网并浇灌5公分水泥砂浆保护 | m² | 1017.6 |  | 0
6 | 涂刷乳化沥青基层处理剂一遍 | m² | 1126.08 |  | 0
7 | 刮涂非固化橡胶沥青防水涂料2mm（楼面21.2*48米+女儿墙长90.4*1.2米） | m² | 1126.08 |  | 0
8 | 铺贴4mm厚岩片高聚物防水卷材（具备国家标准GB/T23457-2009的一级防水卷材） | m² | 1126.08 |  | 0
9 | 墙体接缝处涂刷聚氨酯防水涂料（21.2+21.2+48+48） | 米 | 138.4 |  | 0
10 | 现场清理，垃圾外运（含二次转运） | 项 | 1 |  | 0
11 | 机械运输、管理费 | 项 | 1 |  | 0
小计 |  |  |  |  | 0
税率 |  |  |  |  | 9%
税费 |  |  |  |  | 0
总计 |  |  |  |  | 0